## plongée altitude successive
heure de sortie arrondie:
paramètres de la plongée 1 en altitude: |  |  |  |  | 9 | 54 |  |  |  | 35640 | h arrondie | 9 h 54 mn
altitude | 1500 |  |  | heure de sortie calculée: | 9 | 53 | 22.7692 |  | 3202.7692 | 35602.7692 | h calc
22.7692
pression absolue alt | 0.8125 | [7 empty] | 1 | 1
Profondeur plongée lue sur profondimètre mécanique: | 33.125 | = profondeur-(1bar_mer-patm_lac)*10
profondeur affichée profondim. Capillaire | 43.0769 | =profondeur/pression en alt
profondeur affichée par profondim. Electr ordi | 35 | =profondeur | [7 empty] | 34200 | h immersion
Tension N2 à 1500 m: | 0.64187 |  |  | Durée totale de la plongée (arrondie): | 24
heure d'immersion plongée 1: | 9 | 30 |  | Durée totale de la plongée: | 23 | 22.7692 |  | 1402.7692
durée : |  | 13 | [5 empty] | 622.7692 |  | h 13 mn s
durée choisie dans la table: |  | 15 |  | DTR table (durée totale de la remontée) | 11
profondeur maximum | 35 |  |  | DTR calculée réelle depuis incident | 10 | 22.7692 |  | 622.7692
Profondeur calculée pour entrer dans la table: | 43.0769 | =profondeur / P abs alt. |  | tps remontée entre paliers (6m mn) |  | 30 |  | 30
profondeur max choisie dans la table | 45 |  |  | palier 3 m | 6 |  | 3 | 360
type de profondimètre: |  |  |  | tps remontée entre paliers (6m mn) |  | 30 |  | 30
|  |  |  | palier 6 m | 1 |  | 6 | 60
tps remontée entre paliers
|  |  |  | palier 9 m |  |  |  | 0
tps remontée entre paliers
|  |  |  | palier 12 m |  |  |  | 0
|  |  |  | durée de la remontée au 1er palier à 12.1875 m/min | 2 | 22.7692 |  | 142.7692 | 22 | 2 min 22 s
|  |  |  | Longueur de la remontée | 29
|  |  |  | vitesse remontée adaptée à l'altitude: | 12.1875
|  |  |  | GPS (groupe de plongée successive | H
|  |  |  | Intervalle: | 5 h 21
[6 empty] | altitude | 1500
[6 empty] | profondeur effective: | profondeur affichée par profondim. Electr ordi | profondeur affichée par profondim. méca | profondeur affichée par profondim. capillaire
[6 empty] | 0 | 0 | -1.875 | 0
[6 empty] | 5 | 5 | 3.125 | 6.1538
[6 empty] | 10 | 10 | 8.125 | 12.3077
[6 empty] | 15 | 15 | 13.125 | 18.4615
[6 empty] | 20 | 20 | 18.125 | 24.6154
[6 empty] | 25 | 25 | 23.125 | 30.7692
[6 empty] | 30 | 30 | 28.125 | 36.9231
[6 empty] | 35 | 35 | 33.125 | 43.0769
[6 empty] | 40 | 40 | 38.125 | 49.2308
[6 empty] | 45 | 45 | 43.125 | 55.3846
[6 empty] | 50 | 50 | 48.125 | 61.5385
[6 empty] | 55 | 55 | 53.125 | 67.6923
[6 empty] | 60 | 60 | 58.125 | 73.8462
paramètres de la deuxième immersion |  |  | GPS :H |  | heure de sortie arrondie:
Altitude: | 1500 |  |  |  | 15 | 43 |  |  |  | 56580 | h arrondie | 15 h 43 mn
heure d'immersion: | 15 | 15 |  | heure de sortie calculée: | 15 | 42 | 58 |  | 2578 | 56578 | h calc | 15 h 15 mn
durée 2 |  | 20 |  |  |  | 58 |  |  |  | 54900 | h immersion 2
intervalle: | 5 | 21 | [9 empty] | 5 h 21 mn
Majoration: |  | 5 |  | Durée totale réelle de la plongée (arrondie): | 58
heure d'immersion plongée 2 | 15 | 15 | 0 | Durée totale de la plongée: | 27 | 58 |  | 1678 |  |  | plongée 2
durée fictive |  | 25 |  | DTR table (durée totale de la remontée) | 9 |  |  |  |  | 19260 | intervall sec
durée lue sur la table: |  | 25 |  | DTR calculée (total non arrondi): | 7 | 58 |  | 478 |  | 35640 | h arrondi immersion 1
profondeur maximum 2eme plongée | 25 | mètres |  | tps remontée entre paliers (6m min) |  | 30 |  | 30 | 900 | 54900 | h immersion2
profondeur max choisie dans la table | 32 | mètres |  | palier 3 m | 6 |  | 3 | 360 |  | 19260 | intervalle:
Profondeur calculée pour entrer dans la table: | 30.7692 | =profondeur / P abs alt. |  | tps remontée entre paliers (6m min) | [5 empty] | 25 | duree fict2
N2 résiduel: | 0.86 |  |  | palier 6 m |  |  |  | 0
tps remontée entre paliers
|  |  |  | palier 9 m |  |  |  | 0
tps remontée entre paliers
|  |  |  | palier 12 m |  |  |  | 0
|  |  |  | durée de la remontée au 1er palier | 1 | 28 |  | 88 |  | 1 min 28 s
|  |  |  | Longueur de la remontée | 22
| Profondeur mer | profondeur équivalente à l'altitude:
|  | 1500 |  | altitude | 1500
pression absolue alt | 1 | 0.8125 |  | profondeur effective: | profondeur affichée par profondim. Electr ordi | profondeur affichée par profondim. méca | profondeur affichée par profondim. capillaire
profondeur maximum | 35 | 43.0769 |  | 35 | 35 | 33.125 | 43.0769
profondeur max choisie dans la table | 45 | 55.3846 |  | 45 | 45 | 43.125 | 55.3846
1/2 profondeur | 17.5 |  |  | 17.5 | 17.5 | 15.625 | 21.5385
palier 3 m se réalise à: | 2.4375 |  |  | 2.4375 | 2.4375 | 0.5625 | 3
palier 6 m | 4.875 |  |  | 4.875 | 4.875 | 3 | 6
palier 9 m | 7.3125 |  |  | 7.3125 | 7.3125 | 5.4375 | 9
palier 12 m | 9.75 |  |  | 9.75 | 9.75 | 7.875 | 12
Note on B39: BOREL: Retard= (Patm mer - Patm lac)x10
Note on J38: BOREL: choix formule pour calc P absolue
25
'immersion 10 h 00, la pronfondeur maxi est de 27 mètres et le temps passé au fond sera de 32 minutes.
Plongée en altitude:
13 min arrondi à 15 min
heure d'immersion
30s
palier
vitesse de remontée au palier :
Heure de sortie arrondie
2 min 22 s
29 m
h 13 mn s
9 h
Profondeur affichée:
Profondeur effective
Retard= (Patm mer - Patm lac)x10
On entre dans la table avec des profondeurs supérieures à la profondeur réelle pour le calcul des paliers
On plonge à ces profondeurs réelles
La profondeur réelle des paliers est toujours inférieure à celle lue dans la table
9 h 54 mn
1500 m
30 min
13 min
12.1875 m/min
Remontée palier
6 min
2.4375 m
http://www.sportnature.net
Courrier électronique: jpborel@sportnature.net
H
palier
1 min
4.875 m
30s
h 13 mn s
20 min
vitesse de remontée au palier :
12.1875 m/min
30s
palier
6 min
2.4375 m
Heure de sortie arrondie
15 h 43 mn
1 min 28 s
Remontée palier
35 m
22 m
Intervalle:
5 h 21 mn
seconde immersion
15 h 15 mn
P abs.:
0.8125 Bar
0.86
5 min
N2
Majo
GPS