## plongée altitude
heure de sortie arrondie:
paramètres de la plongée en altitude: |  |  |  |  | 10 | 30 |  |  |  | 37800 | h arrondie | 10 h 30 mn
altitude | 2400 |  | 532 | heure de sortie calculée: | 10 | 29 | 4.2857 |  | 1744.2857 | 37744.2857 | h calc
4.2857
pression absolue alt | 0.7 | [7 empty] | 1 | 1
Profondeur plongée lue sur profondimètre mécanique: | 33 | = profondeur-(1bar_mer-patm_lac)*10
profondeur affichée profondim. Capillaire | 51.4286 | =profondeur/pression en alt
profondeur affichée par profondim. Electr ordi | 36 | =profondeur | [7 empty] | 34800 | h immersion
Tension N2 à 2400 m: | 0.553 |  |  | Durée totale de la plongée (arrondie): | 26
heure d'immersion plongée 1: | 9 | 40 |  | Durée totale de la plongée: | 49 | 4.2857 |  | 2944.2857
durée : |  | 16 | [5 empty] | 1984.2857 |  | h 16 mn s
durée choisie dans la table: |  | 20 |  | DTR table (durée totale de la remontée) | 34
profondeur maximum | 36 |  |  | DTR calculée réelle depuis incident | 33 | 4.2857 |  | 1984.2857
Profondeur calculée pour entrer dans la table: | 51.4286 | =profondeur / P abs alt. |  | tps remontée entre paliers (6m mn) |  | 30 |  | 30
profondeur max choisie dans la table | 52 |  |  | palier 3 m | 23 |  | 3 | 1380
type de profondimètre: |  |  |  | tps remontée entre paliers (6m mn) |  | 30 |  | 30
|  |  |  | palier 6 m | 5 |  | 6 | 300
|  |  |  | tps remontée entre paliers |  | 30 |  | 30
|  |  |  | palier 9 m | 1 |  | 9 | 60
tps remontée entre paliers
|  |  |  | palier 12 m |  |  |  | 0
|  |  |  | durée de la remontée au 1er palier à 10.5 m/min | 2 | 34.2857 |  | 154.2857 | 34 | 2 min 34 s
|  |  |  | Longueur de la remontée | 27
|  |  |  | vitesse remontée adaptée à l'altitude: | 10.5
GPS (groupe de plongée successive | K
[6 empty] | altitude | 2400
[6 empty] | profondeur effective: | profondeur affichée par profondim. Electr ordi | profondeur affichée par profondim. méca | profondeur affichée par profondim. capillaire
[6 empty] | 0 | 0 | -3 | 0
[6 empty] | 5 | 5 | 2 | 7.1429
[6 empty] | 10 | 10 | 7 | 14.2857
[6 empty] | 15 | 15 | 12 | 21.4286
[6 empty] | 20 | 20 | 17 | 28.5714
[6 empty] | 25 | 25 | 22 | 35.7143
[6 empty] | 30 | 30 | 27 | 42.8571
[6 empty] | 35 | 35 | 32 | 50
[6 empty] | 40 | 40 | 37 | 57.1429
[6 empty] | 45 | 45 | 42 | 64.2857
[6 empty] | 50 | 50 | 47 | 71.4286
[6 empty] | 55 | 55 | 52 | 78.5714
[6 empty] | 60 | 60 | 57 | 85.7143
heure de sortie arrondie:
| Profondeur mer | profondeur équivalente à l'altitude: |  | altitude | 2400
2400
pression absolue alt | 1 | 0.7 |  | profondeur effective: | profondeur affichée par profondim. Electr ordi | profondeur affichée par profondim. méca | profondeur affichée par profondim. capillaire
profondeur maximum | 36 | 51.4286 |  | 36 | 36 | 33 | 51.4286
profondeur max choisie dans la table | 52 | 74.2857 |  | 52 | 52 | 49 | 74.2857
1/2 profondeur | 18 |  |  | 18 | 18 | 15 | 25.7143
palier 3 m se réalise à: | 2.1 |  |  | 2.1 | 2.1 | -0.9 | 3
palier 6 m | 4.2 |  |  | 4.2 | 4.2 | 1.2 | 6
palier 9 m | 6.3 |  |  | 6.3 | 6.3 | 3.3 | 9
palier 12 m | 8.4 |  |  | 8.4 | 8.4 | 5.4 | 12
Note on B39: BOREL: Retard= (Patm mer - Patm lac)x10
Note on J38: BOREL: choix formule pour calc P absolue
36 m
'immersion 10 h 00, la pronfondeur maxi est de 27 mètres et le temps passé au fond sera de 32 minutes.
Plongée en altitude:
12 min arrondi à 15 min
heure d'immersion
30s
palier
vitesse de remontée au palier :
Heure de sortie arrondie
2 min 34 s
27 m
h 16 mn s
9 h
Profondeur affichée:
Profondeur effective
Retard= (Patm mer - Patm lac)x10
On entre dans la table avec des profondeurs supérieures à la profondeur réelle pour le calcul des paliers
On plonge à ces profondeurs réelles
La profondeur réelle des paliers est toujours inférieure à celle lue dans la table
10 h 30 mn
2400 m
40 min
16 min
10.5 m/min
Remontée palier
23 min
2.1 m
http://www.sportnature.net
Courrier électronique: jpborel@sportnature.net
Pour utiliser la table fédérale en altitude, il suffit de connaître la pression barométrique H régnant à la surface du lieu où I'on plonge. On entre dans la table avec une profondeur fictive P’: P'=Px1013/H, au P est la profondeur réellement atteinte (en mètres) et H la pression barométrique du lieu (en millibars ou hectopascals).
30s
30s
532 mmHg
palier
5 min
6.3 m
palier
1 min
4.2 m
K